## Sheet1
Line | Section | Block Number | Block Length (m) | Block Grade (%) | Speed Limit (Km/Hr) | ELEVATION (M) | CUMALTIVE ELEVATION (M) | Station | Left Door | Right Door | Railroad Crossing | Underground | Previous Block | Next Block | Beacon Info | VtoL | VtoR | LorR | IorO
Red | Yard | 0 | 1000 | 0 | 40 | 0 | 0 | 0 | 0 | 0 | 0 | 0 | 0 | 0 | 0 | 0 | 0 | 0 | 0
Red | A | 1 | 50 | 0.5 | 40 | 0.25 | 0.25 | 0 | 0 | 0 | 0 | 0 | 16 | 2 | 0 | 0 | 0 | 0 | 0
Red | A | 2 | 50 | 1 | 40 | 0.5 | 0.75 | 0 | 0 | 0 | 0 | 0 | 1 | 3 | 0 | 0 | 0 | 0 | 0
Red | A | 3 | 50 | 1.5 | 40 | 0.75 | 1.5 | 0 | 0 | 0 | 0 | 0 | 2 | 4 | 0 | 0 | 0 | 0 | 0
Red | B | 4 | 50 | 2 | 40 | 1 | 2.5 | 0 | 0 | 0 | 0 | 0 | 3 | 5 | 0 | 0 | 0 | 0 | 0
Red | B | 5 | 50 | 1.5 | 40 | 0.75 | 3.25 | 0 | 0 | 0 | 0 | 0 | 4 | 6 | 0 | 0 | 0 | 0 | 0
Red | B | 6 | 50 | 1 | 40 | 0.5 | 3.75 | 0 | 0 | 0 | 0 | 0 | 5 | 7 | s | 0 | 0 | 0 | 0
Red | C | 7 | 75 | 0.5 | 40 | 0.375 | 4.125 | Shadyside | 1 | 1 | 0 | 0 | 6 | 8 | 0 | 0 | 0 | 0 | 0
Red | C | 8 | 75 | 0 | 40 | 0 | 4.125 | 0 | 0 | 0 | 0 | 0 | 7 | 9 | s | 0 | 0 | 0 | 0
Red | C | 9 | 75 | 0 | 40 | 0 | 4.125 | 0 | 0 | 0 | 0 | 0 | 8 | 10, 0 | 0 | FALSE | TRUE | FALSE | FALSE
Red | D | 10 | 75 | 0 | 40 | 0 | 4.125 | 0 | 0 | 0 | 1 | 0 | 9 | 11 | 0 | 0 | 0 | 0 | 0
Red | D | 11 | 75 | -0.5 | 40 | -0.375 | 3.75 | 0 | 0 | 0 | 0 | 0 | 10 | 12 | 0 | 0 | 0 | 0 | 0
Red | D | 12 | 75 | -1 | 40 | -0.75 | 3 | 0 | 0 | 0 | 0 | 0 | 11 | 13 | 0 | 0 | 0 | 0 | 0
Red | E | 13 | 70 | -2 | 40 | -1.4 | 1.6 | 0 | 0 | 0 | 0 | 0 | 12 | 14 | 0 | 0 | 0 | 0 | 0
Red | E | 14 | 60 | -1.25 | 40 | -0.75 | 0.85 | 0 | 0 | 0 | 0 | 0 | 13 | 15 | 0 | 0 | 0 | 0 | 0
Red | E | 15 | 60 | -1 | 40 | -0.6 | 0.25 | 0 | 0 | 0 | 0 | 0 | 14 | 16 | 0 | 0 | 0 | 0 | 0
Red | F | 16 | 50 | -0.5 | 40 | -0.25 | 0 | Herron Ave | 1 | 1 | 0 | 0 | 15, 1 | 17 | 0 | FALSE | TRUE | FALSE | TRUE
Red | F | 17 | 200 | -0.5 | 55 | -1 | -1 | 0 | 0 | 0 | 0 | 0 | 16 | 18 | 0 | 0 | 0 | 0 | 0
Red | F | 18 | 400 | -0.06025 | 70 | -0.241 | -1.241 | 0 | 0 | 0 | 0 | 0 | 17 | 19 | 0 | 0 | 0 | 0 | 0
Red | F | 19 | 400 | 0 | 70 | 0 | -1.241 | 0 | 0 | 0 | 0 | 0 | 18 | 20 | 0 | 0 | 0 | 0 | 0
Red | F | 20 | 200 | 0 | 70 | 0 | -1.241 | 0 | 0 | 0 | 0 | 0 | 19 | 21 | 0 | 0 | 0 | 0 | 0
Red | G | 21 | 100 | 0 | 55 | 0 | -1.241 | Swissvale | 1 | 1 | 0 | 0 | 20 | 22 | 0 | 0 | 0 | 0 | 0
Red | G | 22 | 100 | 0 | 55 | 0 | -1.241 | 0 | 0 | 0 | 0 | 0 | 21 | 23 | 0 | 0 | 0 | 0 | 0
Red | G | 23 | 100 | 0 | 55 | 0 | -1.241 | 0 | 0 | 0 | 0 | 0 | 22 | 24 | 0 | 0 | 0 | 0 | 0
Red | H | 24 | 50 | 0 | 70 | 0 | -1.241 | 0 | 0 | 0 | 0 | 1 | 23 | 25 | 0 | 0 | 0 | 0 | 0
Red | H | 25 | 50 | 0 | 70 | 0 | -1.241 | Penn Station | 1 | 1 | 0 | 1 | 24 | 26 | 0 | 0 | 0 | 0 | 0
Red | H | 26 | 50 | 0 | 70 | 0 | -1.241 | 0 | 0 | 0 | 0 | 1 | 25 | 27 | 0 | 0 | 0 | 0 | 0
Red | H | 27 | 50 | 0 | 70 | 0 | -1.241 | 0 | 0 | 0 | 0 | 1 | 26 | 28, 76 | 0 | FALSE | TRUE | FALSE | FALSE
Red | H | 28 | 50 | 0 | 70 | 0 | -1.241 | 0 | 0 | 0 | 0 | 1 | 27 | 29 | 0 | 0 | 0 | 0 | 0
Red | H | 29 | 60 | 0 | 70 | 0 | -1.241 | 0 | 0 | 0 | 0 | 1 | 28 | 30 | 0 | 0 | 0 | 0 | 0
Red | H | 30 | 60 | 0 | 70 | 0 | -1.241 | 0 | 0 | 0 | 0 | 1 | 29 | 31 | 0 | 0 | 0 | 0 | 0
Red | H | 31 | 50 | 0 | 70 | 0 | -1.241 | 0 | 0 | 0 | 0 | 1 | 30 | 32 | 0 | 0 | 0 | 0 | 0
Red | H | 32 | 50 | 0 | 70 | 0 | -1.241 | 0 | 0 | 0 | 0 | 1 | 31 | 33 | 0 | 0 | 0 | 0 | 0
Red | H | 33 | 50 | 0 | 70 | 0 | -1.241 | 0 | 0 | 0 | 0 | 1 | 72, 32 | 34 | 0 | TRUE | FALSE | FALSE | TRUE
Red | H | 34 | 50 | 0 | 70 | 0 | -1.241 | 0 | 0 | 0 | 0 | 1 | 33 | 35 | 0 | 0 | 0 | 0 | 0
Red | H | 35 | 50 | 0 | 70 | 0 | -1.241 | Steel Plaza | 1 | 1 | 0 | 1 | 34 | 36 | 0 | 0 | 0 | 0 | 0
Red | H | 36 | 50 | 0 | 70 | 0 | -1.241 | 0 | 0 | 0 | 0 | 1 | 35 | 37 | 0 | 0 | 0 | 0 | 0
Red | H | 37 | 50 | 0 | 70 | 0 | -1.241 | 0 | 0 | 0 | 0 | 1 | 36 | 38 | 0 | 0 | 0 | 0 | 0
Red | H | 38 | 50 | 0 | 70 | 0 | -1.241 | 0 | 0 | 0 | 0 | 1 | 37 | 39, 71 | 0 | FALSE | TRUE | FALSE | FALSE
Red | H | 39 | 50 | 0 | 70 | 0 | -1.241 | 0 | 0 | 0 | 0 | 1 | 38 | 40 | 0 | 0 | 0 | 0 | 0
Red | H | 40 | 60 | 0 | 70 | 0 | -1.241 | 0 | 0 | 0 | 0 | 1 | 39 | 41 | 0 | 0 | 0 | 0 | 0
Red | H | 41 | 60 | 0 | 70 | 0 | -1.241 | 0 | 0 | 0 | 0 | 1 | 40 | 42 | 0 | 0 | 0 | 0 | 0
Red | H | 42 | 50 | 0 | 70 | 0 | -1.241 | 0 | 0 | 0 | 0 | 1 | 41 | 43 | 0 | 0 | 0 | 0 | 0
Red | H | 43 | 50 | 0 | 70 | 0 | -1.241 | 0 | 0 | 0 | 0 | 1 | 42 | 44 | 0 | 0 | 0 | 0 | 0
Red | H | 44 | 50 | 0 | 70 | 0 | -1.241 | 0 | 0 | 0 | 0 | 1 | 67, 43 | 45 | 0 | TRUE | FALSE | FALSE | TRUE
Red | H | 45 | 50 | 0 | 70 | 0 | -1.241 | First Ave | 1 | 1 | 0 | 1 | 44 | 46 | 0 | 0 | 0 | 0 | 0
Red | I | 46 | 75 | 0 | 70 | 0 | -1.241 | 0 | 0 | 0 | 0 | 1 | 45 | 47 | 0 | 0 | 0 | 0 | 0
Red | I | 47 | 75 | 0 | 70 | 0 | -1.241 | 0 | 0 | 0 | 1 | 0 | 46 | 48 | 0 | 0 | 0 | 0 | 0
Red | I | 48 | 75 | 0 | 70 | 0 | -1.241 | Station Square | 1 | 1 | 0 | 0 | 47 | 49 | 0 | 0 | 0 | 0 | 0
Red | J | 49 | 50 | 0 | 60 | 0 | -1.241 | 0 | 0 | 0 | 0 | 0 | 48 | 50 | 0 | 0 | 0 | 0 | 0
Red | J | 50 | 50 | 0 | 60 | 0 | -1.241 | 0 | 0 | 0 | 0 | 0 | 49 | 51 | 0 | 0 | 0 | 0 | 0
Red | J | 51 | 50 | 0 | 55 | 0 | -1.241 | 0 | 0 | 0 | 0 | 0 | 50 | 52 | 0 | 0 | 0 | 0 | 0
Red | J | 52 | 43.2 | 0 | 55 | 0 | -1.241 | 0 | 0 | 0 | 0 | 0 | 51 | 53, 66 | 0 | FALSE | TRUE | FALSE | FALSE
Red | J | 53 | 50 | 0 | 55 | 0 | -1.241 | 0 | 0 | 0 | 0 | 0 | 52 | 54 | 0 | 0 | 0 | 0 | 0
Red | J | 54 | 50 | 0 | 55 | 0 | -1.241 | 0 | 0 | 0 | 0 | 0 | 53 | 55 | 0 | 0 | 0 | 0 | 0
Red | K | 55 | 75 | 0.5 | 55 | 0.375 | -0.866 | 0 | 0 | 0 | 0 | 0 | 54 | 56 | 0 | 0 | 0 | 0 | 0
Red | K | 56 | 75 | 0.5 | 55 | 0.375 | -0.491 | 0 | 0 | 0 | 0 | 0 | 55 | 57 | 0 | 0 | 0 | 0 | 0
Red | K | 57 | 75 | 0.5 | 55 | 0.375 | -0.116 | 0 | 0 | 0 | 0 | 0 | 56 | 58 | 0 | 0 | 0 | 0 | 0
Red | L | 58 | 75 | 1 | 55 | 0.75 | 0.634 | 0 | 0 | 0 | 0 | 0 | 57 | 59 | 0 | 0 | 0 | 0 | 0
Red | L | 59 | 75 | 0.5 | 55 | 0.375 | 1.009 | 0 | 0 | 0 | 0 | 0 | 58 | 60 | 0 | 0 | 0 | 0 | 0
Red | L | 60 | 75 | 0 | 55 | 0 | 1.009 | South Hills Junction | 1 | 1 | 0 | 0 | 59 | 61 | 0 | 0 | 0 | 0 | 0
Red | M | 61 | 75 | -0.5 | 55 | -0.375 | 0.634 | 0 | 0 | 0 | 0 | 0 | 60 | 62 | 0 | 0 | 0 | 0 | 0
Red | M | 62 | 75 | -1 | 55 | -0.75 | -0.116 | 0 | 0 | 0 | 0 | 0 | 61 | 63 | 0 | 0 | 0 | 0 | 0
Red | M | 63 | 75 | -1 | 55 | -0.75 | -0.866 | 0 | 0 | 0 | 0 | 0 | 62 | 64 | 0 | 0 | 0 | 0 | 0
Red | N | 64 | 75 | -0.5 | 55 | -0.375 | -1.241 | 0 | 0 | 0 | 0 | 0 | 63 | 65 | 0 | 0 | 0 | 0 | 0
Red | N | 65 | 75 | 0 | 55 | 0 | -1.241 | 0 | 0 | 0 | 0 | 0 | 64 | 66 | 0 | 0 | 0 | 0 | 0
Red | N | 66 | 75 | 0 | 55 | 0 | -1.241 | 0 | 0 | 0 | 0 | 0 | 65 | 52 | 0 | 0 | 0 | 0 | 0
Red | O | 67 | 50 | 0 | 55 | 0 | -1.241 | 0 | 0 | 0 | 0 | 1 | 44 | 68 | 0 | 0 | 0 | 0 | 0
Red | P | 68 | 50 | 0 | 55 | 0 | -1.241 | 0 | 0 | 0 | 0 | 1 | 67 | 69 | 0 | 0 | 0 | 0 | 0
Red | P | 69 | 50 | 0 | 55 | 0 | -1.241 | 0 | 0 | 0 | 0 | 1 | 68 | 70 | 0 | 0 | 0 | 0 | 0
Red | P | 70 | 50 | 0 | 55 | 0 | -1.241 | 0 | 0 | 0 | 0 | 1 | 69 | 71 | 0 | 0 | 0 | 0 | 0
Red | Q | 71 | 50 | 0 | 55 | 0 | -1.241 | 0 | 0 | 0 | 0 | 1 | 70 | 38 | 0 | 0 | 0 | 0 | 0
Red | R | 72 | 50 | 0 | 55 | 0 | -1.241 | 0 | 0 | 0 | 0 | 1 | 33 | 73 | 0 | 0 | 0 | 0 | 0
Red | S | 73 | 50 | 0 | 55 | 0 | -1.241 | 0 | 0 | 0 | 0 | 1 | 72 | 74 | 0 | 0 | 0 | 0 | 0
Red | S | 74 | 50 | 0 | 55 | 0 | -1.241 | 0 | 0 | 0 | 0 | 1 | 73 | 75 | 0 | 0 | 0 | 0 | 0
Red | S | 75 | 50 | 0 | 55 | 0 | -1.241 | 0 | 0 | 0 | 0 | 1 | 74 | 76 | 0 | 0 | 0 | 0 | 0
Red | T | 76 | 50 | 0 | 55 | 0 | -1.241 | 0 | 0 | 0 | 0 | 1 | 75 | 27 | 0 | 0 | 0 | 0 | 0